## Sheet1
Part number | Manufacturer part number | Description | Oznaka proizvođača | Opis - zamena | Kolicina
CIPOVI
LT8315HFE#PBF-ND | LT8315HFE#PBF | IC REG CTRLR FLYBACK 20TSSOP |  |  | 2 | napajanje
MAX17521ATG+-ND | MAX17521ATG+ | IC REG BCK ADJ 1A DL SYNC 24TQFN |  |  | 2
495-TMR-6-2411WI | TMR 6-2411WI | Isolated DC/DC Converters |  |  | 4
945-3069-5-ND | R12P21503D | CONV DC/DC 2W 12VIN +15/-03VOUT |  |  | 4
945-3056-ND | R12P22005D | CONV DC/DC 2W 12VIN +20/-5VOUT T |  |  | 8
584-AD8422-BRMZ | AD8422BRMZ | Instrumentation Amplifiers 331 uA Rail to Rail |  |  | 3 | merenje VN
630-ACPL-C87B-000E | ACPL-C87B-000E | Optically Isolated Amplifiers Precision Iso-Amp |  |  | 3 | merenje VN
398-1002-ND | LTS 25-NP | SENSOR CURRENT HALL 25A AC/DC |  |  | 2 | LEM
296-14900-5-ND | SN74LS85N | IC COMPARATOR MAGNITUDE 4B 16DIP |  |  | 3 | merenje I
296-14521-1-ND | CD74HC30M96 | IC GATE NAND 1CH 8-INP 14-SOIC |  |  | 5 | VN drajver
512-74LCX373SJX | 74LCX373SJX | Latches Octal Trans Latch |  |  | 5 | VN drajver
ADUM7223ACCZ-RL7CT-ND | ADUM7223ACCZ-RL7 | DGTL ISO 2.5KV GATE DRIVER 13LGA |  |  | 6 | VN drajver
296-43737-1-ND | UCC27211AQDDARQ1 | IC DVR HIGH/LOW SIDE 4A 8SO |  |  | 6 | NN drajver
OTPORNICI
P200LCT-ND | ERJ-2RKF2000X | RES SMD 200 OHM 1% 1/10W 0402 | CRCW0805200RFKTABC | R0805 200 | 20 | Napajanje
311-20.0KHRCT-ND | RC0603FR-0720KL | RES SMD 20K OHM 1% 1/10W 0603 |  | R0805 20K | 20
311-110KLRCT-ND | RC0402FR-07110KL | RES SMD 110K OHM 1% 1/16W 0402 |  | R0805 110K | 20
311-88.7KLRTR-ND | RC0402FR-0788K7L | RES SMD 88.7K OHM 1% 1/16W 0402 | RC0805FR-0788K7L | R0805 88K7 | 20
YAG3022CT-ND | RC0402FR-07191KL | RES SMD 191K OHM 1% 1/16W 0402 | RC0805FR-07191KL | R0805 191K | 20
311-11.0KLRCT-ND | RC0402FR-0711KL | RES SMD 11K OHM 1% 1/16W 0402 |  | R0805 11K | 20
YAG3117CT-ND | RC0402FR-07324KL | RES SMD 324K OHM 1% 1/16W 0402 | RC0805FR-07324KL | R0805 324K | 20
541-3287-1-ND | RCWH0805R267FKEA | RES 0.267 OHM 1% 1/3W 0805 |  | R0805 0.267 | 10
YAG2275CT-ND | RC0201FR-07200KL | RES SMD 200K OHM 1% 1/20W 0201 |  | R0805 200K | 20
311-16.2KLRCT-ND | RC0402FR-0716K2L | RES SMD 16.2K OHM 1% 1/16W 0402 | RC0805FR-0716K2L | R0805 16K2 | 20
YAG3151CT-ND | RC0402FR-07402KL | RES SMD 402K OHM 1% 1/16W 0402 | RC0805FR-07402KL | R0805 402K | 20
YAG2993CT-ND | RC0402FR-0715K8L | RES SMD 15.8K OHM 1% 1/16W 0402 | RC0805FR-0715K8L | R0805 15K8 | 20
311-8.06KLRCT-ND | RC0402FR-078K06L | RES SMD 8.06K OHM 1% 1/16W 0402 | RC0805FR-078K06L | R0805 8K06 | 20
YAG3256CT-ND | RC0402FR-07909RL | RES SMD 909 OHM 1% 1/16W 0402 | RC0805FR-07909RL | R0805 909 | 20
A103797CT-ND | CPF0805B1M2E1 | RES SMD 1.2M OHM 0.1% 1/10W 0805 |  |  | 10 | mjerenje NN
P75KDCCT-ND | ERA-2AEB753X | RES SMD 75K OHM 0.1% 1/16W 0402 |  |  | 10
311-100LRCT-ND | RC0402FR-07100RL | RES SMD 100 OHM 1% 1/16W 0402 |  | R0805 100 | 100
P150KDBCT-ND | ERA-3AEB154V | RES SMD 150K OHM 0.1% 1/10W 0603 |  |  | 10 | merenje
P1.2KDACT-ND | ERA-6AEB122V | RES SMD 1.2K OHM 0.1% 1/8W 0805 |  |  | 30
P100KDACT-ND | ERA-6AEB104V | RES SMD 100K OHM 0.1% 1/8W 0805 |  |  | 10 | Mjerenje VN
P510DACT-ND | ERA-6AEB511V | RES SMD 510 OHM 0.1% 1/8W 0805 |  |  | 10 | merenje
RNCS0805BKE10R0CT-ND | RNCS0805BKE10R0 | RES SMD 10 OHM 0.1% 1/10W 0805 | CPF0805B10RE1 | R0805 10 0.1% | 10 | Mjerenje struje tanka
330OM 1% 0.125W 0805 | R0805 330 | RES SMD 330 OHM 1% 0.125W 0805 |  | R0805 330 | 10
311-2.20KLRCT-ND | RC0402FR-072K2L | RES SMD 2.2K OHM 1% 1/16W 0402 |  | R0805 2K2 | 5 | VN drajveri
311-10.0LRCT-ND | RC0402FR-0710RL | RES SMD 10 OHM 1% 1/16W 0402 |  | R0805 10 | 100
P10KDBCT-ND | ERA-3AEB103V | RES SMD 10K OHM 0.1% 1/10W 0603 |  |  | 10 | merenje
KONDENZATORI
445-14941-1-ND | C3225X7T2J104M160AC | CAP CER 0.1UF 630V X7T 1210 |  |  | 10 | napajanje
47 pF 63V 0805 |  | CAP CER 47PF 63V 0805 |  | C0805 47pF | 10
490-10756-1-ND | GRM31CR61H106MA12L | CAP CER 10UF 50V X5R 1206 | CL31A106KBHNNNE | C1206 10uF/50V X5R | 20
22nF 63V 0805 |  | CAP CER 22nF 63V 0805 | VJ0805Y223MXBPW1BC | C0805 22nF/100V | 10
445-5684-1-ND | CGA4J2X7R1H334K125AA | CAP CER 0.33UF 50V X7R 0805 | CL31B334KBFNNNE | C1206 0.33uF/50V | 10
470pF 63V 0805 |  | CAP CER 470PF 63V 0805 |  | C0805 470pF | 20
587-2988-1-ND | UMK316ABJ475KD-T | CAP CER 4.7UF 50V X5R 1206 |  | C1206 4.7uF/50V X5R | 60
445-5208-1-ND | C3216X7S2A225M160AB | CAP CER 2.2UF 100V X7S 1206 |  | C1206 2.2uF/100V X7S | 70
1276-1029-1-ND | CL21B105KBFNNNE | CAP CER 1UF 50V X7R 0805 |  | C0805 1uF/50V X7R | 100
490-8287-1-ND | GRM2165C1H332FA01J | CAP CER 3300PF 50V C0G/NP0 0805 |  | C0805 3.3nF | 60
490-5528-1-ND | GRM31CR61A476ME15L | CAP CER 47UF 10V X5R 1206 |  | C1206 47uF/10V X5R | 20
493-1978-ND | UPW2A151MHD | CAP ALUM 150UF 20% 100V RADIAL |  | 150/100 UPW2A151MHD | 10
478-3743-1-ND | 08051A750JAT2A | CAP CER 75PF 100V C0G/NP0 0805 MOZE I 33pF za isti napon ukoliko se ovaj tesko nabavlja |  | C0805 75pF/100V | 10
445-4143-1-ND | C3216C0G2A392J060AA | CAP CER 3900PF 100V C0G 1206 |  | C1206 3.9nF/100V | 10
399-8110-1-ND | C0805C681F5GACTU | CAP CER 680PF 50V C0G/NP0 0805 | C0805C681J5GACTU | C0805 680pF | 10
100pF 63V 0805 | C0805 100pF | CAP CER 100PF 63V 0805 | CL21C101JCANNNC | C0805 100pF/100V | 10 | merenje VN
1pF 100V 0805 | C0805 1pF | CAP CER 1PF 100V 0805 | 08051A1R0CAT2A | C0805 1pF/100V | 10 | merenje I
490-10458-1-ND | GRM155R62A104KE14D | CAP CER 0.1UF 100V X5R 0402 | 08051C104JAT2A | C0805 0.1uF/100V X7R | 40 | NN drajver
871-B32653A8103J | B32653A8103J | Film Capacitors 0.01uF 2KV 5% |  |  | 10 | glavna
POLUPROVODNICI
CMMR1U-04 CT-ND | CMMR1U-04 TR | DIODE GEN PURP 400V 1A SOD123F |  |  | 10 | napajanje
CMMR1U-08 CT-ND | CMMR1U-08 TR | DIODE GEN PURP 800V 1A SOD123F |  |  | 5
621-SMAJ75A-13-F | SMAJ75A-13-F | ESD Suppressors / TVS Diodes 400W 75V |  |  | 3
78-V1PM15-M3/H | V1PM15-M3/H | Schottky Diodes & Rectifiers 150V 1A TMBS MicroSMP |  |  | 3
1SMB5916BT3GOSCT-ND | 1SMB5916BT3G | DIODE ZENER 4.3V 3W SMB |  |  | 20 | merenje
SCT3030ALGC11-ND | SCT3030ALGC11 | MOSFET NCH 650V 70A TO247N |  |  | 12 | glavna
VS-20ETS08FPPBF-ND | VS-20ETS08FPPBF | DIODE GEN PURP 800V 20A TO220FP |  |  | 12
IPB017N10N5ATMA1CT-ND | IPB017N10N5ATMA1 | MOSFET N-CH 100V 180A D2PAK-7 |  |  | 12
63CPQ100PBF-ND | VS-63CPQ100PBF | DIODE ARRAY SCHOTTKY 100V TO247 |  |  | 12
PRIGUSNICE
RLB0914-470KL-ND | RLB0914-470KL | FIXED IND 47UH 1.5A 140 MOHM TH |  |  | 15 | napajanje
811-2042-ND | 13R223C | FIXED IND 22UH 2A 70 MOHM TH |  |  | 12